## Детали
Список комплектующих для системы дистанционного управления PRC1
Расчет стоимости комплектующих
|  | Составить список для комплектации | 2 | Приемников (PRC1-RX)
|  | и | 1 | Передатчиков (PRC1-TX)
№ | Наименование | Производитель | Тип | Корпус | Артикул |  |  |  | Кол-во |  | Цена* | на 1RX | на 1TX | на 2 RX и 1 TX |  | Замена / Примечание
[5 empty] | ПромЭлектоника | Электронщик | Платан | ЧипИнфо | RX | TX |  | сумма | сумма | кол-во | сумма
1 | Микроконтроллер | Microchip | PIC16F628A-SO | SO18 | 85273 | 19-02-24 |  |  | 1 | 1 | 95 | 95 | 95 | 3 | 285 | -
2 | DC-DC конвертер | Maxim | MAX1724EZK33 | SOT23-5 | 85500 | 16-89-97 |  |  | 1 | 1 | 95 | 95 | 95 | 3 | 285 | Out 3,3V
3 | Ключ аналог. X1 | Maxim | MAX4626 | SOT23-5 | 105053 |  |  |  | 1 | 0 | 70 | 70 | 0 | 2 | 140 | PI5A4626; MAX4514EUK; ISL42110IH-T
4 | Ключ аналог. x4 | Texas etc. | CD4066BM | SO14 | 51725 | 6-31-70 |  |  | 2 | 0 | 10 | 20 | 0 | 4 | 40 | КФ1561КТ3; 74HC4066D; TC4066B; HCF4066BM1
5 | Транзистор RF NPN | Vishay etc. | BFP67 | SOT143 (TO253) | 76648 |  |  |  | 1 | 2 | 10 | 10 | 20 | 4 | 40 | BFG67; BFP183; КТ3186А
6 | Диод |  | 100mA | 0805 (2012) |  |  |  |  | 1 | 1 | 2 | 2 | 2 | 3 | 6 | Любой Iпр100мА Uобр10В под корпус SMD-0805
7 | Светодиод |  | d3mm 5mA Red | D=3mm |  |  |  |  | 0 | 2 | 3 | 0 | 6 | 2 | 6 | Любой D3mm <5mA Red
8 | Кнопка тактовая | Brown Bear | SWT-2 | PCB 4,5x6,5mm |  | 4-75-94 |  |  | 0 | 10 | 6 | 0 | 60 | 10 | 60 | Size LxWxH = 6x6x5mm, PCB mount = 4,5x6,5mm
9 | ПАВ 423,22 MHz | RFM | RO2102A | SM-2 |  |  |  |  | 0 | 1 | 80 | 0 | 80 | 1 | 80 | R423 QCC8C Fronter (неизвестно какой корпус)
10 | Индуктивн. SMD | Murata | 15мкГн LQH32M | 1210 (3225) | 107491 |  |  |  | 1 | 1 | 5 | 5 | 5 | 3 | 15 | 10 мкГн 50мА
11 | Индуктивн. SMD | Murata | 1,2 мкГн LQM21N | 0805 (2012) | 107490 |  |  |  | 1 | 0 | 5 | 5 | 0 | 2 | 10 | 1,0 мкГн 10мА
12 | Индуктивн. SMD |  | 0,033 мкГн | 0805 (2012) | 59664 |  |  |  | 0 | 3 | 5 | 0 | 15 | 3 | 15 | 39 нГн 50мА
13 | Конденсат. SMD |  | 10мкФ 10V Y5V | 1210 (3225) | 90580 |  |  |  | 2 | 2 | 6 | 12 | 12 | 6 | 36 | 10-15мкФ 6,3В Керамический или тантал размер "А"
14 | Конденсат. SMD |  | 1.0мкФ 10V Y5V | 0805 (2012) | 13396 |  |  |  | 1 | 0 | 0.4 | 0.4 | 0 | 2 | 0.8 | Керамический плоский
15 | Конденсат. SMD |  | 0.33мкФ 10V Y5V | 0805 (2012) | 98918 |  |  |  | 2 | 2 | 0.4 | 0.8 | 0.8 | 6 | 2.4 | 0,5мкФ
16 | Конденсат. SMD |  | 6800пФ 50V X7R | 0805 (2012) | 113255 |  |  |  | 1 | 2 | 0.4 | 0.4 | 0.8 | 4 | 1.6
17 | Конденсат. SMD |  | 300пФ 50V X7R | 0805 (2012) | 112494 |  |  |  | 1 | 2 | 0.4 | 0.4 | 0.8 | 4 | 1.6
18 | Конденсат. SMD |  | 91пФ 50V NP0 | 0805 (2012) | 13324 |  |  |  | 1 | 0 | 0.4 | 0.4 | 0 | 2 | 0.8
19 | Конденсат. SMD |  | 5,1пФ 50V NP0 | 0805 (2012) | 56759 |  |  |  | 0 | 5 | 0.4 | 0 | 2 | 5 | 2
20 | Конденсат. SMD |  | 1,1пФ 50V NP0 | 0805 (2012) | 60203 |  |  |  | 1 | 3 | 0.4 | 0.4 | 1.2 | 5 | 2
21 | Резистор SMD |  | 120k 5% | 0805 (2012) | 44862 |  |  |  | 3 | 0 | 0.2 | 0.6 | 0 | 6 | 1.2
22 | Резистор SMD |  | 47k 5% | 0805 (2012) | 14304 |  |  |  | 1 | 1 | 0.2 | 0.2 | 0.2 | 3 | 0.6
23 | Резистор SMD |  | 22k 5% | 0805 (2012) | 14302 |  |  |  | 2 | 5 | 0.2 | 0.4 | 1 | 9 | 1.8
24 | Резистор SMD |  | 4,7k 5% | 0805 (2012) | 14298 |  |  |  | 1 | 0 | 0.2 | 0.2 | 0 | 2 | 0.4
25 | Резистор SMD |  | 5,6k 5% | 0805 (2012) | 44850 |  |  |  | 1 | 0 | 0.2 | 0.2 | 0 | 2 | 0.4
26 | Резистор SMD |  | 470 5% | 0805 (2012) | 111129 |  |  |  | 0 | 3 | 0.2 | 0 | 0.6 | 3 | 0.6
* | Указаны приблизительные цены в рублях по состоянию 2006г. | [9 empty] | ИТОГО | 318.4 | 397.4 | 1025.2
Note on E5: Измени здесь
Note on E6: Измени здесь

## Платы
ТРЕБОВАНИЯ (фирма "Точка опоры")
Минимальные размеры элементов печатного рисунка
|  |  |  | Стандартные заказы |  | Повышенной сложности
|  |  |  | мм | мд | мм | мд
| Ширина проводника |  |  | 0.22 | 8.6614 | 0.15 | 5.9055
| Зазор |  |  | 0.2 | 7.874 | 0.17 | 6.6929
| Диаметр сверла |  |  | 0.6 | 23.622 | 0.4 | 15.748
| Размер сквозной к/п |  |  | 1 | 39.3701 | 0.8 | 31.4961
| Мин. поясок для сверл: |  | от 0.4 до 0.7 | 0.2 | 7.874
|  |  | свыше 0.7 | 0.25 | 9.8425
| Минимальные требования к маске |  |  |  |  | Стандартные сверла
|  |  | мм | мд |  | мм | мд
| Зазор вокруг к/п |  | 0.15 | 5.9055 |  | 0.4 | 15.748
| Зазор в отд. местах |  | 0.1 | 3.937 |  | 0.5 | 19.685
| Перекрытие проводника |  | 0.1 | 3.937 |  | 0.6 | 23.622
| Ширина полоски между к/п |  |  |  |  | 0.7 | 27.5591
| для жидкой маски |  | 0.15 | 5.9055 |  | 0.85 | 33.4646
| для пленочной маски |  | 0.22 | 8.6614 |  | 0.95 | 37.4016
[6 empty] | 1 | 39.3701
[6 empty] | 1.1 | 43.3071
| Мои платы |  |  |  |  | 1.3 | 51.1811
| PRC1-RX | mil |  |  |  | 1.5 | 59.0551
| X= | 670 | 17.018 | mm |  | 1.6 | 62.9921
| Y= | 960 | 24.384 | mm |  | 1.8 | 70.8661
| кол-во | 100 |  |  |  | 2 | 78.7402
|  | S 1шт.= | 414.9669 | mm2 |  | 2.2 | 86.6142
|  | S 100шт.= | 4.1497 | дм2 |  | 2.5 | 98.4252
| PRC1-TX |  |  |  |  | 2.8 | 110.2362
| X= | 1020 | 25.908 | mm |  | 3 | 118.1102
| Y= | 1950 | 49.53 | mm |  | 3.2 | 125.9843
| кол-во | 50 |  |  |  | 3.5 | 137.7953
|  | S 1шт.= | 1283.2232 | mm2 |  | 4 | 157.4803
|  | S 50шт.= | 6.4161 | дм2 |  | 4.5 | 177.1654
|  |  | ООО Интеграция | Техносвязь | Резонит | Тепро | Элитан
|  |  | Екатеринбург | Екатеринбург | Москва | Москва | Ижевск
|  |  | zakazplat.ru |  | rezonit.ru
Подготовка |  |  | 200 | 640 | 2200 | 2320
фрезеровка 1шт. руб |  |  | 5 | 3.5
2-х ПП с ПМ 1дм руб |  |  | 145 | 80 | 240 | 305
фрезеровка 150шт. руб |  |  | 750 | 525
2-х ПП с ПМ 10,57дм руб |  |  | 2482.0389 | 2010.2628 | 4735.7885 | 5542.5645